## CMC. Dimensional
Subcampo o producto | Actividad de laboratorio | Norma | Procedimiento | Rango | Incertidumbre | Instalaciones
Dimensional. Ángulo | Bloques patrón angulares | DI-PRC-5020.033-INTA | DI-PRC-5020.033-INTA | α ≤ 360° | 0,8” | Campus Marañosa
Dimensional. Ángulo | Bloques patrón angulares o medidas angulares en medidora de tres coordenadas | DI-PRC-5020.064-INTA | DI-PRC-5020.064-INTA | α ≤ 360° | 7” + 7/L (mm), L = Longitud evaluada | Campus Marañosa
Dimensional. Ángulo | Niveles de medida E ≥ 0,01 ° | DI-PRC-5020-099-INTA | DI-PRC-5020-099-INTA | α ≤ 90° | E | Campus Marañosa
Dimensional. Ángulo | Polígonos patrón | DI-PRC-5020.032- INTA | DI-PRC-5020.032- INTA | α ≤ 360° | 0,8” | Campus Marañosa
Dimensional. Ángulo | Transportadores de ángulos E ≥ 5’ | DI-PRC-5020-098-INTA | DI-PRC-5020-098-INTA | α ≤ 180° | E | Campus Marañosa
Dimensional. Longitud | Barras patrón de extremos | DI-PRC-5020-076-INTA | DI-PRC-5020-076-INTA | L ≤ 100 mm 100 < L ≤ 1000 mm | 0,5 μm 0,7 μm + 3 · L (m) | Campus Marañosa
Dimensional. Longitud | Bloques patrón longitudinales grado 0 | DI-PRC-5020-041-INTA | DI-PRC-5020-041-INTA | 0,5 mm ≤ L ≤ 100 mm | 0,07 μm + 0,4 · L (m) | Campus Marañosa
Dimensional. Longitud | Bloques patrón longitudinales grado 1 y 2 | DI-PRC-5020-063-INTA | DI-PRC-5020-063-INTA | 0,5 mm ≤ L ≤ 100 mm | 0,13 μm + 0,4 · L (m) | Campus Marañosa
Dimensional. Longitud | Bloques patrón longitudinales largos | DI-PRC-5020-072-INTA | DI-PRC-5020-072-INTA | 100 mm < L ≤ 1000 mm | 0,45 μm + 0,42 · L (m) | Campus Marañosa
Dimensional. Longitud | Bola patrón | DI-PRC-5020-071-INTA | DI-PRC-5020-071-INTA | D ≤ 200 mm | 0,6 µm | Campus Marañosa
Dimensional. Longitud | Cabezas micrométricas E ≥ 0,001 mm | DI-PRC-5020-080-INTA | DI-PRC-5020-080-INTA | L ≤ 25 mm | E | Campus Marañosa
Dimensional. Longitud | Calibre de altura E ≥ 0,01 mm | DI-PRC-5020-083-INTA | DI-PRC-5020-083-INTA | L ≤ 1000 mm | E | Campus Marañosa
Dimensional. Longitud | Comparador E ≥ 0,001 mm | DI-PRC-5020-078-INTA | DI-PRC-5020-078-INTA | L ≤ 100 mm | E | Campus Marañosa
Dimensional. Longitud | Láminas patrón de espesores | DI-PRC-5020-075-INTA | DI-PRC-5020-075-INTA | L ≤ 10 mm | 1 μm | Campus Marañosa
Dimensional. Longitud | Medida de longitud en medidora de tres coordenadas | DI-PRC-5020-069-INTA | DI-PRC-5020-069-INTA | L ≤ 500 mm | 0,8 μm + 0,012 · L (mm) | Campus Marañosa
Dimensional. Longitud | Medidor de espesores E ≥ 0,001 mm | DI-PRC-5020-084-INTA | DI-PRC-5020-084-INTA | L ≤ 30 mm | E | Campus Marañosa
Dimensional. Longitud | Medidor láser | DI-PRC-5020-070-INTA | DI-PRC-5020-070-INTA | L ≤ 10000 mm | Máx (E ; Ln · (0,5 + 0,2 · E)), Ln = 1 a 5 (tramo evaluado) | Campus Marañosa
Dimensional. Longitud | Micrómetro de exteriores E ≥ 0,001 mm | DI-PRC-5020-092-INTA | DI-PRC-5020-092-INTA | L ≤ 1000 mm | E | Campus Marañosa
Dimensional. Longitud | Micrómetro de interiores de dos contactos E ≥ 0,001 mm | DI-PRC-5020-081-INTA | DI-PRC-5020-081-INTA | L ≤ 1000 mm | E | Campus Marañosa
Dimensional. Longitud | Micrómetro de interiores de tres contactos E ≥ 0,001 mm | DI-PRC-5020-094-INTA | DI-PRC-5020-094-INTA | 2 mm ≤ L ≤ 225 mm | Máx (1,5 μm, E) | Campus Marañosa
Dimensional. Longitud | Patrones cilíndricos de diámetro exterior | DI-PRC-5020-074-INTA | DI-PRC-5020-074-INTA | D ≤ 200 mm | 0,6 μm +0,5 · D (m) | Campus Marañosa
Dimensional. Longitud | Patrones cilíndricos de diámetro interior | DI-PRC-5020-073-INTA | DI-PRC-5020-073-INTA | 2 mm ≤ D < 10 mm 10 mm ≤ D ≤ 200 mm | 1 μm 0,7 μm + 0,5 · D (m) | Campus Marañosa
Dimensional. Longitud | Patrones de longitud | DI-PRC-5020-077-INTA | DI-PRC-5020-077-INTA | L ≤ 100 mm 100 < L ≤ 1000 mm | 0,5μm 0,7 μm + 3 · L (m) | Campus Marañosa
Dimensional. Longitud | Pie de rey E ≥ 0,01 mm | DI-PRC-5020-082-INTA | DI-PRC-5020-082-INTA | L ≤ 1000 mm | E | Campus Marañosa
Dimensional. Longitud | Plantillas de radios | DI-PRC-5020-097-INTA | DI-PRC-5020-097-INTA | L ≤ 25 mm | 0,05 mm | Campus Marañosa
Dimensional. Longitud | Reglas flexibles de trazos E ≥ 1 mm | DI-PRC-5020-093-INTA | DI-PRC-5020-093-INTA | L ≤ 60000 mm | Máx (E ; 0,12 · Ln), Ln = Tramo evaluado | Campus Marañosa
Dimensional. Longitud | Reglas rígidas de trazos (E ≥ 0,25mm)/Patrones de trazos | DI-PRC-5020-079-INTA | DI-PRC-5020-079-INTA | L ≤ 2000 mm | Máx (E ; 0,12 mm) | Campus Marañosa
Dimensional. Longitud | Sonda micrométrica E ≥ 0,001 mm | DI-PRC-5020-095-INTA | DI-PRC-5020-095-INTA | L ≤ 100 mm | E | Campus Marañosa
Dimensional. Longitud | Sonda regla E ≥ 0,01 mm | DI-PRC-5020-096-INTA | DI-PRC-5020-096-INTA | L ≤ 300 mm | E | Campus Marañosa
Dimensional. Ángulo | Proyector de Perfiles | DI-PRC-5020-086-INTA | DI-PRC-5020-086-INTA | α ≤ 360° | 1´ | In situ
Dimensional. Longitud | Comparador de bloques de doble palpador E ≥ 0,005 μm | DI-PRC-5020-031-INTA | DI-PRC-5020-031-INTA | 0,5 mm ≤ L ≤ 100 mm | 0,05 μm | In situ
Dimensional. Longitud | Medidora de una coordenada horizontal E ≥ 0,1 μm | DI-PRC-5020-061-INTA | DI-PRC-5020-061-INTA | 0,5 mm ≤ L ≤ 100 mm 100< L ≤ 1000 mm | 0,2 μm 0,6 μm + 2 · L (m) | In situ
Dimensional. Longitud | Medidora de una coordenada vertical E ≥ 0,1μm | DI-PRC-5020-062-INTA | DI-PRC-5020-062-INTA | 0,5 mm ≤ L ≤ 100 mm 100< L ≤ 1000 mm | 0,2 μm 0,6 μm + 2 · L (m) | In situ
Dimensional. Longitud | Proyector de perfiles | DI-PRC-5020-086-INTA | DI-PRC-5020-086-INTA | 0,5 mm ≤ L ≤ 100 mm 100< L ≤ 1000 mm | 0,5 μm 0,6 μm + 2 · L (m) | In situ