## CMC. Fluidos
Subcampo o producto | Actividad de laboratorio | Norma | Procedimiento | Rango | Incertidumbre | Instalaciones
Fluidos. Cadual másico en líquidos | Caudalímetros de medida directa y transmisores con señal de salida en intensidad (entre 4 mA y 20 mA) | FL-PRO-5020-034-INTA | FL-PRO-5020-034-INTA | 0,025 kg/min ≤ m ≤ 0,1 kg/min 0,1 kg/min< m ≤ 150 kg/min | 0,0025 · m 0,001 · m | Campus INTA
Fluidos. Cadual másico en líquidos | Caudalímetros másicos tipo coriolis | FL-PRO-5020-034-INTA | FL-PRO-5020-034-INTA | 0,025 kg/min ≤ m < 0,1 kg/min 0,1 kg/min ≤ m ≤ 1200 kg/min 1200 kg/min < m ≤ 1500 kg/min | 0,0025 · m 0,001 · m 0,01 · m | Campus INTA
Fluidos. Caudal volumétrico en gases | Caudalímetros de medida directa del caudal y dotados con salida eléctrica (entre 0 mA y 20 mA y entre 0 V y 10 V), con determinación de la corrección de las medidas. Caudalímetros deprimógenos (elementos de flujo laminar, toberas, tubos venturi, orificios calibrados). Caudalímetros transductores con salida eléctrica en tensión (entre 0 V y 10 V). Caudalímetros osciladores con salida eléctrica en pulsos de frecuencia, mediante la obtención del factor de impulso (pulsos-unidad volumétrica). | FL-PRO-5020-036-INTA | FL-PRO-5020-036-INTA | 5 ml/min ≤ Q ≤ 15 l/min 15 l/min< Q < 1200 l/min | 0,0025 · Q 0,0050 · Q | Campus INTA
Fluidos. Caudal volumétrico en líquidos | Caudalímetros de medida directa y transmisores con señal de salida en intensidad (entre 4 mA y 20 mA) | FL-PRO-5020-034-INTA | FL-PRO-5020-034-INTA | 0,025 l/min £ Q < 0,1 l/min 0,1 l/min ≤ Q ≤ 150 l/min | 0,0025 · Q 0,001 · Q | Campus INTA
Fluidos. Caudal volumétrico en líquidos | Caudalímetros osciladores mecánicos y no mecánicos (turbinas, de desplazamiento positivo, o vortex), mediante la obtención del factor de impulso (pulsos-unidad volumétrica) | FL-PRO-5020-034-INTA | FL-PRO-5020-034-INTA | 0,025 l/min ≤ Q < 0,1 l/min 0,1 l/min ≤ Q< 1200 l/min 1200 l/min ≤ Q ≤ 1500 l/min | 0,0025 · Q 0,001 · Q 0,01 · Q | Campus INTA
Fluidos. Densidad de líquidos | Líquidos que no reaccionen con vidrio de borosilicato | FL-PRO-5020-039-INTA | FL-PRO-5020-039-INTA | 950 kg/m3 ≤ d ≤ 1050 kg/m3 (para temperaturas en el margen de 15 °C ≤ T ≤ 40 °C) | 0,15 kg/m3 | Campus INTA
Fluidos. Viscosidad dinámica de líquidos | Líquidos que no reaccionen con vidrio de borosilicato | FL-PRO-5020-039-INTA | FL-PRO-5020-039-INTA | 1 mPa s ≤ h < 130 mPa s (para temperaturas en el margen de 20 °C ≤ T ≤ 40 °C) | 0,008 · η | Campus INTA